## components
part_name | part_number | size | required_torque | torque_unit | applicable_model | reference_image | requires_oring | oring_spec | requires_silicone_grease | silicone_grease_note | torque_min | torque_max | notes
PT100 | PT100-001 | M4 x 12 | 180 | kgf-cm | Universal | pt100.png | FALSE |  | FALSE |  | 160 | 200 | 溫度感測器安裝孔
壓力計_JPR2 | JPR2-001 | 1/4 inch NPT | 200 | kgf-cm | Universal | jpr2.png | TRUE | O-ring 1/4 inch | TRUE | 螺紋薄塗矽油 | 180 | 220 | 壓力量測接口
水冷板固定螺絲 | SCR-M4-12 | M4 x 12 | 80 | kgf-cm | Product-A |  | FALSE |  | FALSE |  | 72 | 88 | 對角鎖附順序